## Sheet
|  | AYUNTAMIENTO MUNICIPAL MATANZAS |  |  |  |  | Presupuesto
C/ PRINCIPAL, CENTRO DE LA CIUDAD
430-040746
Una gestion humana, pensando el mañana
Obra: | 9. MAT2026 - CONSTRUCCION DE MODULO DE GRADA 12ML EN CANCHA DE BALONCESTO
Sector: | MUNICPIO DE MATANZAS
Fecha: | 2026-01-02 19:49
No | TRABAJOS A REALIZAR |  |  | CANT | UD | PU |  | SUB-TOTAL |  | TOTAL
1.00 | PRELIMINARES
1.01 | REPLANTEO Y TARRANCHA |  |  | 1 | PA
1.02 | EXCAVACION ZAPATA DE MURO |  |  | 9.98 | M3
1.03 | DEMOLICION DE GRADAS DE SOPORTE GRADAS EXISTENTES |  |  | 6.91 | M3
1.04 | REPOSICION DE RELLENO EN ZAPATA DE MURO |  |  | 4.64 | M3
1.05 | BOTE DE MATERIAL EXCAVADO |  |  | 23.17 | M3
2.00 | HORMIGON EN:
2.01 | ZAPATA DE MURO 3 de 3/8" HG- 210 KG/CM2 |  |  | 3.18 | M3
2.02 | ZAPATA DE COLUMNA 4 de 1/2" AD. HG- 210KG/CM2 |  |  | 1.17 | M3
2.03 | COLUMNAS 4 de 1/2" est. 3/8" 0.20 HG-210 KG/CM2 |  |  | 0.66 | M3
2.04 | VIGA 4 de 1/2" est. De 3/8" 0.20 HG-210/CM2 |  |  | 0.43 | M3
2.05 | LOSA ASIENTO TIPO VIGA PLANA 10 de 3/8" est. 3/8" 0.20 HG-210/CM2 |  |  | 2.81 | M3
3.00 | MUROS EN:
3.01 | BLOCK 8" @ 3/8 - 0.40m, todas las cámaras llenas |  |  | 12.84 | M2
3.02 | BLOCK 6" 3/8"@0.6m |  |  | 5.4 | M2
3.03 | BLOCK DE 4" -3/8"@0.60M |  |  | 20.88 | M2
4.00 | TERMINACIONES
4.01 | PAÑETE EN MUROS, COLUMNAS Y VIGAS |  |  | 90 | M2
4.02 | FRAGUACHE EN COLUMNAS Y VIGAS |  |  | 57.2 | M2
4.03 | MOCHETAS |  |  | 16 | M2
4.04 | CANTOS |  |  | 67 | ML
5.00 | PINTURA
5.01 | Pintura base |  |  | 155 | M2
5.02 | Pintura acrílica exterior |  |  | 90 | M2
6.00 | ELECTRICIDAD
6.01 | TORRE DE ILUMINACION PERFIL TUBO 4"X4"X20PIES |  |  | 2 | UND
6.02 | REFLECTORES PARA CANCHA DE ALTA INTENSIDAD, 500W |  |  | 2 | UND
6.03 | ARRASTRE ELECTRICO |  |  | 1 | UND
6.04 | M.O. ELECTRICA |  |  | 1 | UND
6.05 | LUZ CENITAL |  |  | 2 | UND
6.06 | TOMACORRIENTE DOBLE |  |  | 1 | UND
7.00 | MICELANEOS
7.01 | INSTALACION DE BANCOS DE METAL EXISTENTES |  |  | 2 | UND
7.02 | SUMINISTRO E INSTALACION DE PUERTAS POLIMETALICAS EN BAÑOS (0.9-1.00M) |  |  | 2 | UND
7.03 | SUMINISTRO E INSTACION DE PANELES DIVISORIOS EN BAÑOS (Incluye: Puertas) |  |  | 4 | UND
8.00 | INSTALACIONES SANITARIAS
8.01 | SUMINISTRO E INSTALACION DE INODOROS |  |  | 2 | UND
8.02 | SUMINISTRO E INSTALACION DE LAVAMANOS |  |  | 1 | UND
8.03 | SUMINISTRO E INSTALACION DE ORINALES |  |  | 1 | UND
8.04 | RED DE DRENAJE INCLUYE ZANJA PARA TUBERIA DE 4" |  |  | 20 | PL
8.05 | REGISTRO DE BLOQUES 0.70X0.70M |  |  | 2 | UND
8.06 | DESAGUE DE PISO 2" |  |  | 2 | UND
8.07 | SALIDA DE AGUA EN TUBO DE 3/4 O 1/2" |  |  | 3 | UND
8.08 | ARRASTRE DE PLOMERIA (ACCESORIOS Y PIEZAS MENORES) |  |  | 1 | PA
8.09 | M.O. PLOMERIA |  |  | 1 | PA
9.00 | LIMPIEZA
9.01 | LIMPIEZA FINAL |  |  | 1 | PA
GASTOS DIRECTOS
GASTOS INDIRECTOS
|  |  |  | Dirección Técnica |  |  |  |  | 10
|  |  |  | Gastos Administrativos |  |  |  |  | 3
|  |  |  | Seguros , polizas y Fianzas |  |  |  |  | 3.5
|  |  |  | Pensiones y Jubilaciones Ley -6/86 |  |  |  |  | 1
|  |  |  | Transporte de materiales y equipos |  |  |  |  | 2
|  |  |  | Codia |  |  |  |  | 0.1
|  |  |  | Itbis sobre dirección técnica |  |  |  |  | 18
TOTAL GENERAL
Pagina/as | [10 empty] | 1/1